## 光源模块工程
Comment | Description | Designator | Footprint | LibRef | Quantity
Cap | Capacitor | C26, C27 | 0805_C | Cap | 2
六脚二极管 |  | LED1, LED2, LED3, LED4, LED5, LED6, LED7, LED8 | LED 5050 | 六脚二极管 | 8
Header 2 | Header, 2-Pin | P4 | HDR1X2 | Header 2 | 1
Header 6X2 | Header, 6-Pin, Dual row | P5 | HDR2X6 | Header 6X2 | 1
NMOS-2 | N-Channel Power MOSFET | Q1, Q2, Q3, Q4, Q5, Q6, Q7, Q8 | TO-220AB改成BSS138L型号用SOT-23封装 | NMOS-2 | 8
Res2 | Resistor | R22, R23, R24, R25, R26, R27, R28, R29, R30, R31 | 0805_R改成1210R贴片电阻 | Res2 | 10 | 只有和MOS管连接的电阻用1210，该板子上的其他电阻都是0603贴片型号
AD8591 |  | U14 | AD8591 | AD8591 | 1