## 光源模块工程
Comment | Description | Designator | Footprint | LibRef | Quantity
Cap | Capacitor | C1, C2, C3, C4, C5, C6, C7, C8, C9, C10, C11, C12, C13, C14, C15, C16, C17, C18, C19, C20, C21, C22, C23, C24, C25, C26, C27, C28, C29 | 0805_C | Cap | 29 | 改成0603贴片
LED1 | Typical RED GaAs LED | D1, D3 | 0805-LED | LED1 | 2
P6KE | 瞬态电压抑制二极管 | D2 | TVS | DR | 1
Res2 | Resistor | FB1, R3, R4, R5, R6, R7, R8, R9, R10, R11, R13, R14, R15, R16, R17 | 0805_R | Res2 | 15 | 改成0603贴片电阻
VH3.96 | 2P接插件 | J1 | VH3.96-LI-2P | Header 2 | 1
XH2.54 | 2P接插件 | J2, J3 | XH2.54-WI-2P | Header 2 | 2
Header 6 | Header, 6-Pin | J4 | HDR1X6 | Header 6 | 1
27MHz |  | OSC1 | OSC-SMD_4P-L3.2-W2.5-BL-CXC3X260000GHVRT3R | OSC | 1
Header 4 | Header, 4-Pin | P2 | HDR1X4 | Header 4 | 1
Header 8X2 | Header, 8-Pin, Dual row | P3 | HDR2X8 | Header 8X2 | 1
GL5506 |  | R12 | GL5506 | GL5506 | 1
SP3485 |  | u8 | SP3485-SOIC | SP3485 | 1
REF3025AIDBZT |  | U2, U13 | SOT23-3 | REF3025AIDBZT | 2
LM1117IMP |  | U3, U4 | LM1117 | LM1117IMP | 2
24LC128 |  | U5 | 24LC128 | 24LC128 | 1
LMC6062 |  | U6 | LMC6062 | LMC6062 | 1
TS5A9411 |  | U7 | TS5A9411 | TS5A9411 | 1
stm32f103rct6 |  | U9 | LQFP64 10x10_L | stm32f103rct6 | 1
ADS1271 |  | U10 | ADS1271 | ADS1271 | 1
AD623 |  | U11 | AD623 | AD623 | 1
OPA2188AID |  | U12 | OPA2188 | OPA2188AID | 1
8MHz | Crystal Oscillator | Y1 | R38 | XTAL | 1